## Componentes
Nombre | Cantidad | Valores | Decripción | Formato | Codigo RS | Mouser REF
R1/R2/R3/R4/R5/R6/R8 | 7 | 10k |  | 1206 | 788-3981 | 791-RMC1/8-1002FTP
R7 | 1 | 180 |  | 1206 | 721-9762 | 791-WR12X1800FTL
R9 | 1 | 5,23k |  | 1206 | - | 652-CR1206FX-5231ELF
R10 | 1 | 30,1k |  | 1206 | 243-0531 | 652-CR1206FX-3012ELF
R11/R13 | 2 | 100k |  | 1206 | 721-9986 | 603-RC1206JR-07100KL
R12 | 1 | 1k |  | 1206 | 721-9829 | 791-RMC1/8K1001FTP
R14 | 1 | 24,9k |  | 1206 | 252-7591 | 791-RMC1/8K2492FTP
C1 | 1 | 47n |  | 1206 | 250-7701 | 791-1206B473K500CT
C2/C17 | 2 | 1u |  | 1206 | 242-7428 | 187-CL31B105KBHNFNE
C3/C4/C5/C6/C7/C8/ C10/C11/C12/C13/C14 | 11 | 10u |  | 1206 | 260-8829 | 187-CL31A106MAHNNNE
C9 | 1 | 4,7u |  | 1206 | 247-8164 | 187-CL31B475KAHNNNE
C15/C16/C19/C20 | 4 | 22u |  | 1206 | 247-8160 | 187-CL31A226MOCLNNC
C18 | 1 | 100n |  | 1206 | 669-8417 | 791-SH21B104K160CT
C21 | 1 | 22p |  | 1206 | 669-8482 | 791-0805N220K201CT
D1 | 1 | 20V 1A | Diodo Schottky | SOD-123W | 151-3223 | 771-PMEG2010BER115
L1 | 1 | 2,2u |  | 2525 | - | 70-IHLP2525CZER2R2M1
L2 | 1 | 1,5u |  | - | - | 652-SRP4012TA-1R5M
L3 | 1 | 1u |  | - | - | 810-SPM3012T-1R0M
IC1 | 1 | - | BQ25895MRTWT | - | - | 595-BQ25895RTWR
IC2 | 1 | - | ISL91110IRNZ-T7A | - | - | 968-ISL91110IRNZ-T7A
IC3 | 1 | - | LMQ62440CPPQRJRRQ1 | - | - | 595-Q62440CPPQRJRRQ1
NTC | 1 | 10k | Termistores NTC, 10kΩ, 1% | - | 179-3836 | 954-103AT-2
Reset | 1 | - | Pushbutton | - | 479-1435 | 710-430172073816
V1/V2 | 2 | - | 2 Pines macho-macho | - | 251-8086 | 571-5-146274-2
I2C | 1 | - | 3 Pines macho-macho | - | 745-7068 | 571-5-146274-2
Vbat/Vbus/3_3V/5V | 4 | - | Conector, 2,54 mm | - | 790-1098 | 651-1725656